## ①拟采购产品清单
附表
长沙农村商业银行数据中台及备份管理平台建设配套硬件设备采购项目 ——拟采购产品清单
编号 | 类型 | 序号 | 产品类别 | 类型 | 配置要求 | 采购数量 | 备注
一 | x86服务器 | 1 | x86服务器 | 规格一 | 1、参考品牌型号：华为2288X V5、浪潮NF5280M5、HPE DL380 GEB10； 2、2U2路机架式服务器； 3、配置2颗Intel Xeon金牌处理器，要求型号不低于5218R，单颗CPU物理核数≥20，单颗CPU基准频率≥2.1GHz； 4、配置≥256GB DDR4内存，单条内存条容量≥32G,内存主频≥2933Mhz，支持内存纠错、内存镜像、内存热备等； 5、支持内置热插拔SAS/SATA/SSD硬盘，配置不低于2*480GB SSD、4*960GB SSD硬盘； 6、配置独立Raid卡，支持RAID 0,1,5,6,10,50,60，≥2G缓存，具备PassThrough直通功能，配置掉电保护，队列深度≥128； 7、配置≥4端口千兆以太网卡，≥8个万兆以太光口（含多模SFP+模块），预留4个网卡扩展槽位； 8、配置冗余热插拔电源，并提供配套的电源连接线，单电源额定功率≥900W，电源模块≥2个； 9、配置独立的远程管理控制端口，支持远程监控图形界面, 可实现与操作系统无关的远程对服务器的完全控制，包括远程的开机、关机、重启等操作； 10、5年原厂7×24维保和软件升级服务（闪盘或硬盘不返还）。 | 3台
|  | 2 | x86服务器 | 规格二 | 1、参考品牌型号：华为2288X V5、浪潮NF5280M5、HPE DL380 GEB10； 2、2U2路机架式服务器； 3、配置2颗Intel Xeon金牌处理器，要求型号不低于5218R，单颗CPU物理核数≥20，单颗CPU基准频率≥2.1GHz； 4、配置≥512GB DDR4内存，单条内存条容量≥32G,内存主频≥2933Mhz，支持内存纠错、内存镜像、内存热备等； 5、支持内置热插拔SAS/SATA/SSD硬盘，配置不低于2*480GB SSD、18*2.4T SAS硬盘； 6、配置独立Raid卡，支持RAID 0,1,5,6,10,50,60，≥2G缓存，具备PassThrough直通功能，配置掉电保护，队列深度≥128； 7、配置≥4端口千兆以太网卡，≥8个万兆以太光口（含多模SFP+模块），预留4个网卡扩展槽位； 8、配置冗余热插拔电源，并提供配套的电源连接线，单电源额定功率≥900W，电源模块≥2个； 9、配置独立的远程管理控制端口，支持远程监控图形界面, 可实现与操作系统无关的远程对服务器的完全控制，包括远程的开机、关机、重启等操作； 10、5年原厂7×24维保和软件升级服务（闪盘或硬盘不返还）。 | 9台
|  | 3 | x86服务器 | 规格三 | 1、参考品牌型号：华为2288X V5、浪潮NF5280M5、HPE DL380 GEB10； 2、2U2路机架式服务器； 3、配置2颗Intel Xeon金牌处理器，要求型号不低于5218R，单颗CPU物理核数≥20，单颗CPU基准频率≥2.1GHz； 4、配置≥512GB DDR4内存，单条内存条容量≥32G,内存主频≥2933Mhz，支持内存纠错、内存镜像、内存热备等； 5、支持内置热插拔SAS/SATA/SSD硬盘，配置不低于2*480GB SSD、4*960GB SSD、4*2.4T SAS硬盘； 6、配置独立Raid卡，支持RAID 0,1,5,6,10,50,60，≥2G缓存，具备PassThrough直通功能，配置掉电保护，队列深度≥128； 7、配置≥4端口千兆以太网卡，≥8个万兆以太光口（含多模SFP+模块），预留4个网卡扩展槽位； 8、配置冗余热插拔电源，并提供配套的电源连接线，单电源额定功率≥900W，电源模块≥2个； 9、配置独立的远程管理控制端口，支持远程监控图形界面, 可实现与操作系统无关的远程对服务器的完全控制，包括远程的开机、关机、重启等操作； 10、5年原厂7×24维保和软件升级服务（闪盘或硬盘不返还）。 | 4台
二 | 交换机 | 1 | 交换机 | 交换机 | 1、参考品牌型号：华为CE6881-48S6CQ、H3C S6805-54HF、思科93240YC-FX2； 2、交换容量≥4.8Tbps,包转发率≥2000Mpps； 3、提供≥48个10Gbps 光接口、≥4个40G端口； 4、配置≥48个万兆多模光模块，配置冗余风扇、冗余电源； 5、软件功能：多虚一、业务接口堆叠、跨设备链路聚合、SDN，多种用户认证；软件功能支持IPv4、IPv6双栈协议；支持OSPF、RIP等三层路由；支持STP等二层生成树功能； 6、5年原厂7×24维保和软件升级服务（闪盘或硬盘不返还）。 | 6台