## Sheet1
长沙农村商业银行数据中心基础架构优化升级建设软硬件采购项目拟采购产品清单
标包 | 编号 | 类别 | 序号 | 产品名称 | 品牌型号参数 | 采购数量
标包① 华为私有云扩容软硬件 | 一 | 硬件 | 1 | 核心交换机 | ①候选品牌：华为CE16804； ②尺寸外观：10U、导轨； ③硬件高可用：主控板1+1热备份；交换网板N+M热备份（4块）；热插拔双交流电源，1+1备份，自带散热系统；风扇N+1备份、10A电源线缆C13-C14； ④业务接口：整机不少于48个10Gbps端口、不少于24个40G端口，预留2个业务槽位； ⑤管理接口：1个带外管理网口、1个console端口； ⑥处理能力：交换容量不低于387Tbps,包转发率不低于115200Mpps，交换网板； ⑦软件功能：具备IPv4和IPv6双栈协议，具备STP、RSTP、MSTP等生成树协议，具备静态、动态、跨设备链路聚合功能，具备静态路由、RIP、RIPng、OSPFv2、OSPFv3、BGP等路由协议，具备设备虚拟化功能，具备网络虚拟化功能，具备qos、可靠性（NQA、BFD）、安全控制（ACL等）等功能，具备多种用户认证； ⑧服务水平：5年7×24小时原厂售后服务响应、2小时内原厂技术人员远程服务、4小时内原厂技术人员现场服务、24小时内原厂设备更换服务（闪盘或硬盘不返还）。 | 2
|  |  | 2 | 万兆接入交换机 | ①候选品牌：华为CE6881-48S6CQ； ②尺寸外观：1U、导轨； ③电源风扇：热插拔双交流电源，1+1备份，冗余风扇、10A电源线缆C13-C14； ④业务接口：整机不少于48个10Gbps端口、不少于6个40G端口； ⑤管理接口：1个带外管理网口、1个console端口； ⑥处理能力：交换容量不低于4.8Tbps,包转发率不低于2000Mpps； ⑦软件功能：具备IPv4和IPv6双栈协议，具备STP、RSTP、MSTP等生成树协议，具备静态、动态、跨设备链路聚合功能，具备静态路由、RIP、RIPng、OSPFv2、OSPFv3、BGP等路由协议，具备设备虚拟化功能，具备网络虚拟化功能，具备qos、可靠性（NQA、BFD）、安全控制（ACL等）等功能，具备多种用户认证； ⑧服务水平：5年7×24小时原厂售后服务响应、2小时内原厂技术人员远程服务、4小时内原厂技术人员现场服务、24小时内原厂设备更换服务（闪盘或硬盘不返还）。 | 8
|  |  | 3 | 存储节点 | ①候选品牌：华为OceanStor Pacific 9520； ②基于全分布式架构的存储软件，构筑在通用服务器硬件之上，通过软件层面的全分布式架构和数据冗余技术，来达到高可伸缩性和高可用性；性能、容量随节点数增加而线性增加； ③支持多副本或EC冗余机制，系统最高可容忍2节点故障。当节点故障时，自动调整EC配比，确保数据可靠性不降级、性能不下降。 ④支持存储软件DIF，解决字节跳变、读偏、写偏等静默数据错误场景，提升数据可靠性； ⑤分布式块存储具备大规模横向扩展能力，单集群最大可扩展至≥128节点。单集群存储容量可扩展至≥200PB； ⑥当磁盘或存储节点故障时，系统能自动进行数据重建，在无人工干预条件下，数据重建速度需能满足：每TB≤15分钟； ⑦本次配置3个分布式块存储节点，单节点配置如下： CPU：性能不低于Intel Xeon第二代处理器Silver 4215R，≥2颗CPU，主频≥3.2GHz，每CPU≥8个物理核；每台服务器配置≥256GB内存；每台配置≥25块2.4TB 2.5寸 10K rpm SAS硬盘，≥2块480GB SSD盘作为系统盘，每台配置≥2块 3.2TB NVMe SSD作为缓存盘(3DWPD情况下寿命≥5年，提供官网截图或开具官方证明文件，加盖原厂公章)。每台配置≥4个10GE光口（含模块）,配置≥2个GE接口；配置≥900W白金电源，冗余配置。每台配置用于部署分布式存储软件的操作系统。 ⑧服务水平：5年7×24小时原厂售后服务响应、2小时内原厂技术人员远程服务、4小时内原厂技术人员现场服务、24小时内原厂设备更换服务（闪盘或硬盘不返还）。 | 3
| 二 | 软件 | 1 | 云管软件 | 华为HCS8.1.0 20颗物理CPU licence授权，3年维保 | 20
|  |  | 2 | 容器管理软件 | 华为CCE敏捷版 10颗物理CPU licence授权，3年维保 | 10
标包② 网络安全与服务器设备 | 一 | 网络安全设备 | 1 | 千兆接入交换机 | ①候选品牌：华为CE5855F_48T4S2Q、新华三S5560X-54S-EI、锐捷RG-S5760C-48GT4XS-X，或同品牌性能不低于前述型号的产品； ②尺寸外观：1U、导轨； ③电源风扇：热插拔双交流电源，1+1备份，冗余风扇、10A电源线缆C13-C14； ④业务接口：整机不少于48个千兆电口、不少于4个10G端口（含多模模块）、不少于2个40G端口（含线缆）； ⑤管理接口：1个带外管理网口、1个console端口； ⑥处理能力：具备交换容量756Gbps、转发能力不低于252Mpps； ⑦软件功能：具备IPv4和IPv6双栈协议，具备STP、RSTP、MSTP等生成树协议，具备静态、动态链路聚合功能，具备静态路由、RIP、RIPng、OSPFv2、OSPFv3、BGP等路由协议，具备qos、可靠性（NQA、BFD）、安全控制（ACL等）等功能，具备多种用户认证； ⑧服务水平：5年7×24小时原厂售后服务响应、2小时内原厂技术人员远程服务、4小时内原厂技术人员现场服务、24小时内原厂设备更换服务（闪盘或硬盘不返还） | 8
|  |  | 2 | 防火墙A | ①品牌型号：天融信NGFW4000-UF、华为USG6620E、华三SecPath F1000-AI-60、迪普科技FW1000-GA-X、山石网科SG-6000-E3965（防火墙A和防火墙B必须异构），或同品牌性能不低于前述型号的产品； ②尺寸外观：≤2U、机架式设备； ③电源风扇：热插拔双交流电源，1+1备份，冗余风扇、10A电源线缆C13-C14； ④业务接口：整机不少于8个千兆电（非HA口），不少于4个万兆光口（非HA口）； ⑤管理接口：1个带外管理网口、1个console端口； ⑥处理能力：网络吞吐不低于6Gbps、最大并发连接不低于200万、每秒新建连接不低于8万； ⑦软件功能：具备IPv4和IPv6双栈协议，ACL、NAT、内容过滤、应用过滤、防病毒，在透明和路由模式下均能以集群或主备方式完成双机配置、规则、会话同步，无IP或链路数量限制，多种用户认证； ⑧服务水平：5年7×24小时原厂售后服务响应、2小时内原厂技术人员远程服务、4小时内原厂技术人员现场服务、24小时内原厂设备更换服务（闪盘或硬盘不返还） | 4
|  |  | 3 | 防火墙B | ①品牌型号：天融信NGFW4000-UF、华为USG6620E、华三SecPath F1000-AI-60、迪普科技FW1000-GA-X、山石网科SG-6000-E3965（防火墙A和防火墙B必须异构），或同品牌性能不低于前述型号的产品； ②尺寸外观：1U~2U、机架式设备； ③电源风扇：热插拔双交流电源，1+1备份，冗余风扇、10A电源线缆C13-C14； ④业务接口：整机不少于8个千兆电（非HA口），不少于4个万兆光口（非HA口）； ⑤管理接口：1个带外管理网口、1个console端口； ⑥处理能力：网络吞吐不低于6Gbps、最大并发连接不低于200万、每秒新建连接不低于8万； ⑦软件功能：具备IPv4和IPv6双栈协议，ACL、NAT、内容过滤、应用过滤、防病毒，在透明和路由模式下均能以集群或主备方式完成双机配置、规则、会话同步，无IP或链路数量限制，多种用户认证； ⑧服务水平：5年7×24小时原厂售后服务响应、2小时内原厂技术人员远程服务、4小时内原厂技术人员现场服务、24小时内原厂设备更换服务（闪盘或硬盘不返还）。 | 2
|  |  | 4 | 全局负载均衡设备 | ①候选品牌：深信服AD-1000-B1800-ID、新华三H3C SecPath L1070、迪普科技ADX3000-GC-XI，或同品牌性能不低于前述型号的产品； ②尺寸外观：1U~2U、导轨； ③电源风扇：具备热插拔冗余交流电源和风扇、电源线C13-C14； ④业务接口：整机不少于6个千兆电口（非HA口）； ⑤管理接口：具备1个带外管理网口、1个console端口； ⑥处理能力：具备网络吞吐8Gbps、最大并发连接400万、每秒新建连接15万； ⑦软件功能：具备IPv4和IPv6双栈协议，支持轮询、最小连接、加权最小连接、IP地址哈希、带宽算法（总带宽、上行带宽和下行带宽）、最大带宽算法、链路质量算法、静态就近性、动态就近性、本地优先级、基于ISP选路等链路调度算法，具备多种智能健康侦测功能，能以集群或主备方式完成双机配置、规则、会话同步，无IP或链路数量限制，多种用户认证； ⑧服务水平：5年7×24小时原厂售后服务响应、2小时内原厂技术人员远程服务、4小时内原厂技术人员现场服务、24小时内原厂设备更换服务（闪盘或硬盘不返还）。 | 2
|  |  | 5 | Web应用防火墙 | ①品牌型号：安恒信息WAF-3000AG、绿盟科技WAF NX5-HD4000、启明星辰WAF6000-T、长亭雷池（SL-H20）Web应用防火墙（产品型号不低于4款产品中的任意一种）； ②尺寸外观：≥2U； ③电源风扇：冗余电源、冗余风扇、电源线C13-C14、C13-10A插头； ④业务接口：≥4个千兆Bypass电口，≥4个千兆光口； ⑤管理接口：≥1个带外管理口； ⑥处理能力：网络吞吐量不低于10Gbps，HTTP应用吞吐量不低于5Gbps； ⑦软件功能：支持透明模式、反向代理、旁路镜像等多种部署模式；支持检测防护跨站脚本(XSS)、注入式攻击（包括SQL注入、命令注入 、Cookie 注入等）、跨站请求伪造、暴力破解防护等Web应用攻击行为；支持IP封禁检测和网络层访问控制；具备0day漏洞防护能力，实现告警和拦截；支持CC攻击防护；支持自定义Web防护规则；支持API接口安全防护；支持IPv4和IPv6双协议栈的Web应用攻击检测防御等； ⑧服务水平：5年7×24小时原厂售后服务响应、2小时内原厂技术人员远程服务、4小时内原厂技术人员现场服务、24小时内原厂设备更换服务（闪盘或硬盘不返还）。 | 2
|  |  | 6 | 网络入侵防护设备 | ①品牌型号：安恒信息DAS-IPS2900、绿盟科技NIPS NX5-HD4700（6G）、启明星辰NGIPS8000-E-AN（产品型号不低于3款产品中的任意一种）； ②尺寸外观：≥2U； ③电源风扇：冗余电源、冗余风扇、电源线C13-C14、C13-10A插头； ④业务接口：≥4个千兆Bypass电口，≥4个千兆光口； ⑤管理接口：≥1个带外管理口； ⑥处理能力：网络吞吐性能不低于10Gbps，应用吞吐量不低于5Gbps，最大并发连接数不低于500万； ⑦软件功能：支持路由、网桥、旁路、混合、虚拟线工作模式等部署模式；支持网络层、应用层及内容层的深度安全防御；支持自定义IPS特征，至少支持IP、UDP、TCP、ICMP、HTTP、FTP、POP3、SMTP等协议定义入侵攻击特征等；支持日志、报表、图表等统计报表；支持IPv4和IPv6双协议栈的异常包攻击检测防御等； ⑧服务水平：5年7×24小时原厂售后服务响应、2小时内原厂技术人员远程服务、4小时内原厂技术人员现场服务、24小时内原厂设备更换服务（闪盘或硬盘不返还）。 | 4
|  |  | 7 | 抗拒绝服务攻击设备 | ①品牌型号：启明星辰ADM-GUARD-8800N、绿盟科技ADSNX5-HD6500C、迪普Guard3000-GE-XI、奇安信网神F10000（产品型号不低于4款产品中的任意一种）； ②尺寸外观：≥2U； ③电源风扇：冗余电源、冗余风扇、电源线C13-C14、C13-10A插头； ④业务接口：≥4个千兆Bypass电口，≥4个千兆光口； ⑤管理接口：≥1个带外管理口； ⑥处理能力：流量清洗能力不低于10Gbps； ⑦软件功能：支持检测防御各种传输层的拒绝服务攻击，包括但不限于SYN Flood，SYN-ACK Flood，ACK Flood，FIN/RST Flood ，UDP Flood，ICMP Flood，IP Fragment Flood、Stream flood等；支持检测防御应用层的拒绝服务攻击，包括但不限于HTTP get /post flood 攻击，慢速攻击，TCP连接耗尽攻击，TCP空连接攻击，HTTPS Flood，HTTP2.0 Flood，HTTPS重协商攻击，非法包攻击、DNS服务攻击，游戏服务攻击及音视频服务攻击；支持检测防御利用各种代理服务器如CDN，WAP网关等发起的DDoS攻击；支持检测防御利用各种annoymous攻击工具和僵尸工具发起的DDoS攻击；支持检测防御各种协议的反射攻击，包含UDP反射和TCP反射；支持自定义规则防护；支持IPv4和IPv6双协议栈的各种类型DDoS攻击检测防御等； ⑧服务水平：5年7×24小时原厂售后服务响应、2小时内原厂技术人员远程服务、4小时内原厂技术人员现场服务、24小时内原厂设备更换服务（闪盘或硬盘不返还）。 | 2
|  |  | 8 | SSL应用安全网关 | ①品牌型号：信安世纪NSAE9000-NB、深信服AD-1000-S120、天融信TopAppTAD-92152（产品型号不低于3款产品中的任意一种）； ②尺寸外观：≥2U； ③电源风扇：冗余电源、冗余风扇、电源线C13-C14、C13-10A插头； ④业务接口：≥4个千兆电口，≥4个千兆光口； ⑤管理接口：≥1个带外管理口； ⑥处理能力：SSL(1024bit单向)握手性能≥25000 TPS、SSL7（1024bit双向）性能≥18000TPS ，SSL(2048bit单向)握手性能≥5000 TPS、SSL（2048bit双向）性能≥3000TPS，SSL最大加密吞吐量≥5Gbps； ⑦算法支持：支持SM2、SM3及SM4等国密算法，支持DES、3EDS、AES、RSA、MD5、SHA1、SHA256、SHA384及SHA512等国际通用算法； ⑧软件功能：提供HTTPS加载卸载、SSL/TLS安全代理、负载均衡、HTTP压缩、WEB高速缓存、状态检测防火墙及集群/HA；支持IPv4和IPv6双栈协议等； ⑨服务水平：5年7×24小时原厂售后服务响应、2小时内原厂技术人员远程服务、4小时内原厂技术人员现场服务、24小时内原厂设备更换服务（闪盘或硬盘不返还）。 | 2
| 二 | x86服务器 | 1 | 规格一 | ①候选品牌：超聚变2288H V6、浪潮NF5280 M6、HPE DL380 Gen10 plus，或超聚变、浪潮、HPE性能不低于前述型号的产品； ②尺寸外观：2U2路机架式服务器； ③CPU：配置2颗Intel Xeon第三代处理器，型号不低于Gold 6342，单颗CPU基准频率≥2.8Ghz，单颗CPU物理核数≥24； ④内存：配置≥768GB DDR4内存，单条内存条容量≥32G,内存主频≥2933Mhz，支持内存纠错、内存镜像、内存热备等； ⑤硬盘：最大支持24块2.5寸SAS/SATA/SSD/NVMe硬盘，支持热插拔；配置2块SSD硬盘，单块要求≥960GB；1块NVMe SSD硬盘(3DWPD情况下寿命≥5年，提供官网截图或开具官方证明文件，加盖原厂公章)，单块要求≥3200GB；8块SATA HDD硬盘，单块要求≥4TB，扇区格式需为512n或512e； ⑥RAID卡：配置独立Raid卡，支持RAID 0,1,5,6,10,50,60，≥2G缓存，支持JBOD，配置掉电保护，具备PassThrough直通功能； ⑦网络：配置≥4端口千兆以太网卡，≥4张2口10GE光口网卡（非板载、型号统一，含多模SFP+模块）； ⑧电源风扇：配置冗余热插拔电源和风扇，并提供配套C13-C14电源连接线，单电源额定功率≥900W，电源模块≥2个； ⑨软件功能：配置独立的远程管理控制端口，支持远程监控图形界面, 可实现与操作系统无关的远程对服务器的完全控制，包括远程的开机、关机、重启等操作； ⑩以上所有组件需与华为HCS8.1.0兼容； ⑪服务水平：5年7×24小时原厂售后服务响应、2小时内原厂技术人员远程服务、4小时内原厂技术人员现场服务、24小时内原厂设备更换服务（闪盘或硬盘不返还）。 | 3
|  |  | 2 | 规格二 | ①候选品牌：超聚变2288H V6、浪潮NF5280 M6、HPE DL380 Gen10 plus，或超聚变、浪潮、HPE性能不低于前述型号的产品； ②尺寸外观：2U2路机架式服务器； ③CPU：配置2颗Intel Xeon第三代处理器，型号不低于Gold 6342，单颗CPU基准频率≥2.8Ghz，单颗CPU物理核数≥24； ④内存：配置≥512GB DDR4内存，单条内存条容量≥32G,内存主频≥2933Mhz，支持内存纠错、内存镜像、内存热备等； ⑤硬盘：最大支持24块2.5寸SAS/SATA/SSD硬盘，支持热插拔；配置2块SSD硬盘，单块要求≥480GB； ⑥RAID卡：配置独立Raid卡，支持RAID 0,1,5,6,10,50,60，≥2G缓存，支持JBOD，配置掉电保护，具备PassThrough直通功能； ⑦网络：配置≥4端口千兆以太网卡，≥4张2口10GE光口网卡（非板载、型号统一，含多模SFP+模块）； ⑧电源风扇：配置冗余热插拔电源和风扇，并提供配套C13-C14电源连接线，单电源额定功率≥900W，电源模块≥2个； ⑨软件功能：配置独立的远程管理控制端口，支持远程监控图形界面, 可实现与操作系统无关的远程对服务器的完全控制，包括远程的开机、关机、重启等操作； ⑩以上所有组件需与华为HCS8.1.0兼容； ⑪服务水平：5年7×24小时原厂售后服务响应、2小时内原厂技术人员远程服务、4小时内原厂技术人员现场服务、24小时内原厂设备更换服务（闪盘或硬盘不返还）。 | 2
|  |  | 3 | 规格三 | ①候选品牌：超聚变2288H V6、浪潮NF5280 M6、HPE DL380 Gen10 plus，或超聚变、浪潮、HPE性能不低于前述型号的产品； ②尺寸外观：2U2路机架式服务器； ③CPU：配置2颗Intel Xeon第三代处理器，型号不低于Gold 6342，单颗CPU基准频率≥2.8Ghz，单颗CPU物理核数≥24； ④内存：配置≥512GB DDR4内存，单条内存条容量≥32G,内存主频≥2933Mhz，支持内存纠错、内存镜像、内存热备等； ⑤硬盘：最大支持24块2.5寸SAS/SATA/SSD/NVMe硬盘，支持热插拔；配置2块SSD硬盘，单块要求≥480GB； ⑥RAID卡：配置独立Raid卡，支持RAID 0,1,5,6,10,50,60，≥2G缓存，支持JBOD，配置掉电保护，具备PassThrough直通功能； ⑦网络：配置≥4端口千兆以太网卡，≥4张2口10GE光口网卡（非板载、型号统一，含多模SFP+模块）； ⑧电源风扇：配置冗余热插拔电源和风扇，并提供配套C13-C14电源连接线，单电源额定功率≥900W，电源模块≥2个； ⑨软件功能：配置独立的远程管理控制端口，支持远程监控图形界面, 可实现与操作系统无关的远程对服务器的完全控制，包括远程的开机、关机、重启等操作； ⑩以上所有组件需与华为HCS8.1.0兼容； ⑪服务水平：5年7×24小时原厂售后服务响应、2小时内原厂技术人员远程服务、4小时内原厂技术人员现场服务、24小时内原厂设备更换服务（闪盘或硬盘不返还）。 | 5
|  |  | 4 | 规格四 | ①候选品牌：超聚变2288H V6、浪潮NF5280 M6、HPE DL380 Gen10 plus，或超聚变、浪潮、HPE性能不低于前述型号的产品； ②尺寸外观：2U2路机架式服务器； ③CPU：配置2颗Intel Xeon第三代处理器，型号不低于Gold 6342，单颗CPU基准频率≥2.8Ghz，单颗CPU物理核数≥24； ④内存：配置≥512GB DDR4内存，单条内存条容量≥32G,内存主频≥2933Mhz，支持内存纠错、内存镜像、内存热备等； ⑤硬盘：最大支持24块2.5寸SAS/SATA/SSD/NVMe硬盘，支持热插拔；配置2块SAS读写混合型12Gbps 512n 2.5英寸热插拔SSD(3DWPD情况下寿命≥5年，提供官网截图或开具官方证明文件，加盖原厂公章)，每块SSD容量≥1.6TB；配置6块10K rpm SAS硬盘，单块要求≥2.4TB；配置2块SSD硬盘（两块盘可组成RAID1，不与前述SSD、HDD共用RAID卡），每块要求≥480GB； ⑥RAID卡：配置独立Raid卡，支持RAID 0,1,5,6,10,50,60，≥2G缓存，支持JBOD，配置掉电保护，具备PassThrough直通功能； ⑦网络：配置≥4端口千兆以太网卡，≥8个万兆以太光口（非板载、型号统一，含多模SFP+模块），预留4个网卡扩展槽位； ⑧电源风扇：配置冗余热插拔电源和风扇，并提供配套C13-C14电源连接线，单电源额定功率≥900W，电源模块≥2个； ⑨软件功能：配置独立的远程管理控制端口，支持远程监控图形界面, 可实现与操作系统无关的远程对服务器的完全控制，包括远程的开机、关机、重启等操作； ⑩服务水平：5年7×24小时原厂售后服务响应、2小时内原厂技术人员远程服务、4小时内原厂技术人员现场服务、24小时内原厂设备更换服务（闪盘或硬盘不返还）。 | 3
|  |  | 5 | 规格五 | ①候选品牌：超聚变2288H V6、浪潮NF5280 M6、HPE DL380 Gen10 plus，或超聚变、浪潮、HPE性能不低于前述型号的产品； ②尺寸外观：2U2路机架式服务器； ③CPU：配置2颗Intel Xeon第三代处理器，型号不低于Gold 6342，单颗CPU基准频率≥2.8Ghz，单颗CPU物理核数≥24； ④内存：配置≥512GB DDR4内存，单条内存条容量≥32G,内存主频≥2933Mhz，支持内存纠错、内存镜像、内存热备等； ⑤硬盘：最大支持24块2.5寸SAS/SATA/SSD/NVMe硬盘，支持热插拔；配置2块SSD硬盘，单块要求≥480GB；配置6块10K rpm SAS硬盘，单块要求≥2.4TB； ⑥RAID卡：配置独立Raid卡，支持RAID 0,1,5,6,10,50,60，≥2G缓存，支持JBOD，配置掉电保护，具备PassThrough直通功能； ⑦网络：配置≥8端口千兆以太网卡，≥4个万兆以太光口（非板载、型号统一，含多模SFP+模块），预留4个网卡扩展槽位； ⑧电源风扇：配置冗余热插拔电源，并提供配套C13-C14电源连接线，单电源额定功率≥900W，电源模块≥2个； ⑨软件功能：配置独立的远程管理控制端口，支持远程监控图形界面, 可实现与操作系统无关的远程对服务器的完全控制，包括远程的开机、关机、重启等操作； ⑩服务水平：5年7×24小时原厂售后服务响应、2小时内原厂技术人员远程服务、4小时内原厂技术人员现场服务、24小时内原厂设备更换服务（闪盘或硬盘不返还）。 | 8